## Лист1
Диаметр трубы D1, мм | Допуск на диаметр, мм | Давление, МПа |  | B, мм | C, мм | H1, мм | Н2, мм | D2, мм | D3, мм | Зазор R, мм |  | Масса, кг
|  | PN | PS | [6 empty] | без прокладки | с прокладкой
48.3 | 47,1…49,5 | 1.6 | 3.4 | 95 | 35 | 104 | 108 | 81 | 135 | 5 | 15 | 0.8
50 | 48,8…51,2 | 1.6 | 3.4 | 95 | 35 | 106 | 110 | 83 | 136 | 5 | 15 | 0.8
51 | 49,7…52,3 | 1.6 | 3.4 | 95 | 35 | 107 | 110 | 84 | 135 | 5 | 15 | 0.8
54 | 52,7…55,3 | 1.6 | 3.4 | 95 | 35 | 110 | 112 | 87 | 136 | 5 | 15 | 0.9
57 | 55,5…58,5 | 1.6 | 3.4 | 95 | 35 | 113 | 115 | 90 | 139 | 5 | 15 | 0.9
60.3 | 58,8…61,8 | 1.6 | 3.4 | 95 | 35 | 117 | 117 | 93 | 141 | 5 | 15 | 0.9
63.5 | 62,0…65,0 | 1.6 | 3.4 | 95 | 35 | 120 | 120 | 96 | 144 | 5 | 15 | 1
68 | 66,5…69,5 | 1.6 | 3.4 | 114 | 51 | 124 | 125 | 101 | 148 | 5 | 15 | 1.2
70 | 68,5…71,5 | 1.6 | 3.4 | 114 | 51 | 126 | 127 | 103 | 150 | 5 | 15 | 1.2
73 | 71,5…74,5 | 1.6 | 3.4 | 114 | 51 | 129 | 133 | 106 | 160 | 5 | 25 | 1.2
76.1 | 74,6…77,6 | 1.6 | 3.1 | 114 | 51 | 133 | 136 | 109 | 163 | 5 | 25 | 1.3
82.5 | 81,0…84,0 | 1.6 | 3.1 | 114 | 51 | 139 | 142 | 115 | 168 | 5 | 25 | 1.4
84 | 82,5…85,5 | - | 3.1 | 114 | 51 | 141 | 143 | 117 | 169 | 5 | 25 | 1.4
88.9 | 87,4…90,4 | 1.6 | 3.1 | 114 | 51 | 147 | 148 | 122 | 173 | 5 | 25 | 1.4
95 | 93,5…96,5 | 1.6 | 3.1 | 114 | 51 | 153 | 153 | 128 | 178 | 5 | 25 | 1.5
100.6 | 99,0…102,2 | - | 2.5 | 114 | 51 | 159 | 157 | 134 | 180 | 5 | 25 | 1.5
101.6 | 100,0…103,2 | 1.6 | 2.5 | 114 | 51 | 160 | 158 | 135 | 180 | 5 | 25 | 1.5
104 | 102,4…105,6 | 1.6 | 2.5 | 114 | 51 | 163 | 160 | 137 | 183 | 5 | 25 | 1.5
104.8 | 103,2…106,4 | - | 2.5 | 114 | 51 | 163 | 161 | 138 | 183 | 5 | 25 | 1.5
108 | 106,4…109,6 | 1.6 | 2.5 | 114 | 51 | 167 | 164 | 141 | 186 | 5 | 25 | 1.7
114.3 | 112,6…116,0 | 1.6 | 2.5 | 114 | 51 | 173 | 169 | 147 | 191 | 5 | 25 | 1.7
121 | 119,3…122,7 | 1.6 | 2 | 127 | 62 | 188 | 184 | 157 | 211 | 5 | 35 | 2.4
127 | 125,3…128,7 | 1.6 | 2 | 127 | 62 | 194 | 190 | 163 | 217 | 5 | 35 | 2.5
129 | 127,3…130,7 | - | 2 | 127 | 62 | 196 | 192 | 165 | 218 | 5 | 35 | 2.5
130.2 | 128,5…131,9 | - | 2 | 127 | 62 | 197 | 193 | 166 | 219 | 5 | 35 | 2.5
133 | 131,0…135,0 | 1.6 | 2 | 127 | 62 | 200 | 196 | 169 | 222 | 5 | 35 | 2.5
139.7 | 137,7…141,7 | 1.6 | 2 | 127 | 62 | 207 | 202 | 176 | 227 | 5 | 35 | 2.6
141.3 | 139,3…143,3 | - | 2 | 127 | 62 | 209 | 203 | 177 | 229 | 5 | 35 | 2.7
146 | 144,0…148,0 | 1.6 | 2 | 127 | 62 | 214 | 206 | 181 | 230 | 5 | 35 | 2.8
152.4 | 150,4…154,4 | 1.6 | 2 | 127 | 62 | 220 | 212 | 187 | 236 | 5 | 35 | 2.8
154 | 152,0…156,0 | - | 2 | 127 | 62 | 222 | 215 | 190 | 239 | 5 | 35 | 2.8
159 | 157,0…161,0 | 1.6 | 2 | 127 | 62 | 227 | 220 | 195 | 244 | 5 | 35 | 2.8
165 | 162,8…167,2 | 1.6 | 2 | 127 | 62 | 234 | 225 | 201 | 248 | 5 | 35 | 2.9
168.3 | 166,1…170,5 | 1.6 | 2 | 127 | 62 | 237 | 228 | 204 | 251 | 5 | 35 | 3
* Другие диаметры - по запросу. PN - рабочее давление для муфт морского исполнения (с 4-хкратным запасом прочности). PS - рабочее давление для муфт общепромышленного назначения (с 1,5-кратным запасом прочности). Прокладку применять при большом зазоре между трубами, вакууме, наружном сверхдавлении. Прокладка заказывается отдельно. Пример заказа: Прокладка для муфты C1 168,3. Перемычки заземления заказываются отдельно. При заказе муфты указывать материал уплотнения. Пример заказа: Муфта C1-ПП 168,3 N. Установку муфт производить согласно руководству по эксплуатации.