## Лист1
Диаметр трубы D1, мм | Допуск на диаметр, мм | Давление, МПа |  | B, мм | C, мм | H1, мм | Н2, мм | D2, мм | D3, мм | Зазор R, мм |  | Масса, кг
|  | PN | PS | [6 empty] | без прокладки | с прокладкой
172 | 170,0…174,0 | - | 1.6 | 138 | 81 | 223 | 234 | 195 | 272 | 5 | 35 | 3.2
177.8 | 175,8…179,8 | 0.63 | 1.6 | 138 | 81 | 229 | 239 | 201 | 277 | 5 | 35 | 3.3
180 | 178,0…182,0 | 0.63 | 1.6 | 138 | 81 | 232 | 254 | 203 | 278 | 5 | 35 | 3.3
193.7 | 191,7…195,7 | 0.63 | 1.6 | 138 | 81 | 246 | 259 | 217 | 290 | 5 | 35 | 3.4
200 | 198,0…202,0 | - | 1.6 | 138 | 81 | 253 | 260 | 223 | 295 | 5 | 35 | 3.5
203 | 201,0…205,0 | 0.63 | 1.6 | 138 | 81 | 256 | 263 | 222 | 297 | 5 | 35 | 3.5
204 | 202,0…206,0 | - | 1.6 | 138 | 81 | 257 | 264 | 227 | 298 | 5 | 35 | 3.5
206 | 204,0…208,0 | - | 1.6 | 138 | 81 | 259 | 277 | 229 | 299 | 5 | 35 | 3.5
219.1 | 216,9…221,3 | 0.63 | 1.6 | 138 | 81 | 272 | 302 | 242 | 311 | 5 | 35 | 3.7
244.5 | 242,0…247,0 | 0.63 | 1 | 138 | 81 | 298 | 306 | 268 | 335 | 5 | 35 | 3.9
250 | 247,5…252,5 | - | 1 | 138 | 81 | 304 | 310 | 273 | 339 | 5 | 35 | 4
254 | 251,5…256,5 | - | 1 | 138 | 81 | 308 | 312 | 277 | 342 | 5 | 35 | 4.1
256 | 253,5…258,5 | - | 1 | 138 | 81 | 310 | 322 | 279 | 344 | 5 | 35 | 4.2
267 | 264,0…270,0 | 0.63 | 1 | 138 | 81 | 322 | 328 | 290 | 354 | 5 | 35 | 4.2
273 | 270,0…276,0 | 0.63 | 1 | 138 | 81 | 328 | 353 | 296 | 359 | 5 | 35 | 4.2
298.5 | 295,5…301,5 | 0.63 | 1 | 138 | 81 | 354 | 358 | 322 | 384 | 5 | 35 | 4.5
304 | 301,0…307,0 | - | 0.63 | 138 | 81 | 360 | 360 | 327 | 388 | 5 | 35 | 4.6
306 | 303,0…309,0 | - | 0.63 | 138 | 81 | 362 | 377 | 329 | 390 | 5 | 35 | 4.6
323.9 | 320,9…326,9 | 0.63 | 0.63 | 138 | 81 | 380 | 378 | 347 | 406 | 5 | 35 | 4.8
325 | 322,0…328,0 | 0.63 | 0.63 | 138 | 81 | 381 | 402 | 348 | 407 | 5 | 35 | 4.8
351 | 348,0…354,0 | 0.4 | 0.63 | 138 | 81 | 406 | 408 | 373 | 430 | 5 | 35 | 5
355.6 | 352,1…359,1 | 0.4 | 0.63 | 138 | 81 | 412 | 419 | 379 | 436 | 5 | 35 | 5.1
368 | 364,5…371,5 | 0.4 | 0.4 | 138 | 81 | 425 | 428 | 391 | 447 | 5 | 35 | 5.4
377 | 373,5…380,5 | 0.4 | 0.4 | 138 | 81 | 433 | 452 | 400 | 455 | 5 | 35 | 5.5
402 | 398,5…405,5 | 0.4 | 0.4 | 138 | 81 | 460 | 456 | 425 | 479 | 5 | 35 | 5.6
406.4 | 402,9…409,9 | 0.4 | 0.4 | 138 | 81 | 464 | 468 | 429 | 483 | 5 | 35 | 5.6
419 | 415,5…422,5 | 0.4 | 0.4 | 138 | 81 | 477 | 475 | 442 | 493 | 5 | 35 | 5.8
426 | 422,5…429,5 | 0.4 | 0.4 | 138 | 81 | 484 | 500 | 449 | 500 | 5 | 35 | 5.9
450 | 446,5…453,5 | 0.4 | 0.4 | 138 | 81 | 508 | 506 | 474 | 525 | 5 | 35 | 6
457.2 | 453,7…460,7 | 0.4 | 0.4 | 138 | 81 | 515 | 531 | 480 | 531 | 5 | 35 | 6.1
480 | 476,5…483,5 | 0.4 | 0.4 | 138 | 81 | 542 | 548 | 503 | 558 | 5 | 35 | 6.3
500 | 496,5…503,5 | 0.4 | 0.4 | 138 | 81 | 558 | 556 | 523 | 572 | 5 | 35 | 6.5
508 | 504,5…511,5 | - | 0.4 | 138 | 81 | 566 | 568 | 531 | 580 | 5 | 35 | 6.6
530 | 526,5…533,5 | - | 0.4 | 138 | 81 | 288 | 600 | 533 | 602 | 5 | 35 | 6.8
558.8 | 555,3…562,3 | - | 0.25 | 138 | 81 | 618 | 606 | 582 | 629 | 5 | 35 | 7.1
609.6 | 606,1…613,1 | - | 0.25 | 138 | 81 | 669 | 656 | 633 | 679 | 5 | 35 | 7.6
* Другие диаметры - по запросу. PN - рабочее давление для муфт морского исполнения (с 4-хкратным запасом прочности). PS - рабочее давление для муфт общепромышленного назначения (с 1,5-кратным запасом прочности). Прокладку применять при большом зазоре между трубами, вакууме, наружном сверхдавлении. Прокладка заказывается отдельно. Пример заказа: Прокладка для муфты C2 219,1. Перемычки заземления заказываются отдельно. При заказе муфты указывать материал уплотнения. Пример заказа: Муфта C2 219,1 N. Установку муфт производить согласно руководству по эксплуатации.